## PickAndPlace_AT32M412_a2_0_2026
Designator | Device | Footprint | Mid X | Mid Y | Ref X | Ref Y | Pad X | Pad Y | Pins | Layer | Rotation | SMD | Comment | Name
C215 | CC0603KRX7R9BB105 | C0603 | 29.21mm | 12.7mm | 29.21mm | 12.7mm | 29.91mm | 12.7mm | 2 | T | 180 | Yes | 1uF | 1uF
ATLINK | PM254V-11-03-H85 | HDR-TH_3P-P2.54-V-F | 5.123mm | 19.439mm | 5.123mm | 19.439mm | 5.123mm | 21.979mm | 3 | T | 270 | No | PM254V-11-03-H85 | PM254V-11-03-H85
C217 | CC0603KRX7R9BB105 | C0603 | 29.21mm | 16.129mm | 29.21mm | 16.129mm | 29.91mm | 16.129mm | 2 | T | 180 | Yes | 1uF | 1uF
C219 | CC0603KRX7R9BB105 | C0603 | 29.21mm | 19.304mm | 29.21mm | 19.304mm | 29.91mm | 19.304mm | 2 | T | 180 | Yes | 1uF | 1uF
C253 | CL05A106MQ5NUNC | C0402 | 8.636mm | 18.669mm | 8.636mm | 18.669mm | 8.636mm | 18.124mm | 2 | T | 90 | Yes | 10uF | 10uF
C254 | CL05B104KB54PNC | C0402 | 37.084mm | 17.399mm | 37.084mm | 17.399mm | 37.084mm | 17.944mm | 2 | T | 270 | Yes | 100nF | 100nF
GND | 监测孔 | M3.5金属化螺丝孔 | 17.73mm | 14.57mm | 17.73mm | 14.57mm | 17.73mm | 14.57mm | 1 | T | 0 | No | 监测孔 | 监测孔
C131 | CL05B104KO5NNNC | C0402 | 10.541mm | 19.177mm | 10.541mm | 19.177mm | 9.996mm | 19.177mm | 2 | T | 0 | Yes | 100nF | 100nF
C250 | FS32X475K101EGG | C1210 | 26.924mm | 13.716mm | 26.924mm | 13.716mm | 25.407mm | 13.716mm | 2 | B | 0 | Yes | 4.7uF | 4.7uF
D37 | 1N4148WS_C2128 | SOD-323_L1.8-W1.3-LS2.5-RD | 25.273mm | 11.684mm | 25.273mm | 11.684mm | 26.446mm | 11.684mm | 2 | T | 180 | Yes | 1N4148WS | 1N4148WS
D38 | 1N4148WS_C2128 | SOD-323_L1.8-W1.3-LS2.5-RD | 25.273mm | 15.621mm | 25.273mm | 15.621mm | 26.446mm | 15.621mm | 2 | T | 180 | Yes | 1N4148WS | 1N4148WS
C211 | CL05B104KO5NNNC | C0402 | 10.541mm | 18.034mm | 10.541mm | 18.034mm | 9.996mm | 18.034mm | 2 | T | 0 | Yes | 100nF | 100nF
D39 | 1N4148WS_C2128 | SOD-323_L1.8-W1.3-LS2.5-RD | 25.273mm | 19.431mm | 25.273mm | 19.431mm | 26.446mm | 19.431mm | 2 | T | 180 | Yes | 1N4148WS | 1N4148WS
D43 | 1N4148WS_C2128 | SOD-323_L1.8-W1.3-LS2.5-RD | 29.21mm | 20.828mm | 29.21mm | 20.828mm | 30.383mm | 20.828mm | 2 | T | 180 | Yes | 1N4148WS | 1N4148WS
D44 | 1N4148WS_C2128 | SOD-323_L1.8-W1.3-LS2.5-RD | 33.147mm | 21.59mm | 33.147mm | 21.59mm | 33.147mm | 20.417mm | 2 | T | 90 | Yes | 1N4148WS | 1N4148WS
D45 | 1N4148WS_C2128 | SOD-323_L1.8-W1.3-LS2.5-RD | 34.671mm | 21.59mm | 34.671mm | 21.59mm | 34.671mm | 20.417mm | 2 | T | 90 | Yes | 1N4148WS | 1N4148WS
R191 | 0402WGF100JTCE | R0402 | 31.877mm | 12.7mm | 31.877mm | 12.7mm | 31.444mm | 12.7mm | 2 | T | 0 | Yes | 10Ω | 10Ω
R192 | 0402WGF100JTCE | R0402 | 29.21mm | 22.098mm | 29.21mm | 22.098mm | 29.643mm | 22.098mm | 2 | T | 180 | Yes | 10Ω | 10Ω
R193 | 0402WGF100JTCE | R0402 | 29.21mm | 14.605mm | 29.21mm | 14.605mm | 29.643mm | 14.605mm | 2 | T | 180 | Yes | 10Ω | 10Ω
R194 | 0402WGF100JTCE | R0402 | 31.877mm | 21.59mm | 31.877mm | 21.59mm | 31.877mm | 21.157mm | 2 | T | 90 | Yes | 10Ω | 10Ω
R195 | 0402WGF100JTCE | R0402 | 29.21mm | 18.034mm | 29.21mm | 18.034mm | 29.643mm | 18.034mm | 2 | T | 180 | Yes | 10Ω | 10Ω
R196 | 0402WGF100JTCE | R0402 | 35.941mm | 21.59mm | 35.941mm | 21.59mm | 35.941mm | 21.157mm | 2 | T | 90 | Yes | 10Ω | 10Ω
R206 | NCP15XH103F03RC | R0402 | 38.1mm | 23.114mm | 38.1mm | 23.114mm | 38.533mm | 23.114mm | 2 | B | 180 | Yes | NCP15XH103F03RC | NCP15XH103F03RC
R207 | 0402WGF3001TCE | R0402 | 35.941mm | 23.114mm | 35.941mm | 23.114mm | 36.374mm | 23.114mm | 2 | B | 180 | Yes | 3kΩ | 3kΩ
R211 | 0402WGF5102TCE | R0402 | 25.273mm | 14.351mm | 25.273mm | 14.351mm | 24.84mm | 14.351mm | 2 | T | 0 | Yes | 51kΩ | 51kΩ
R214 | 0402WGF4302TCE | R0402 | 25.273mm | 12.954mm | 25.273mm | 12.954mm | 24.84mm | 12.954mm | 2 | T | 0 | Yes | 43kΩ | 43kΩ
R215 | 0402WGF5102TCE | R0402 | 25.273mm | 18.288mm | 25.273mm | 18.288mm | 24.84mm | 18.288mm | 2 | T | 0 | Yes | 51kΩ | 51kΩ
R216 | 0402WGF4302TCE | R0402 | 25.273mm | 16.891mm | 25.273mm | 16.891mm | 24.84mm | 16.891mm | 2 | T | 0 | Yes | 43kΩ | 43kΩ
R218 | 0402WGF5102TCE | R0402 | 25.273mm | 22.098mm | 25.273mm | 22.098mm | 24.84mm | 22.098mm | 2 | T | 0 | Yes | 51kΩ | 51kΩ
R219 | 0402WGF4302TCE | R0402 | 25.273mm | 20.701mm | 25.273mm | 20.701mm | 24.84mm | 20.701mm | 2 | T | 0 | Yes | 43kΩ | 43kΩ
C225 | CL05B104KO5NNNC | C0402 | 10.541mm | 16.002mm | 10.541mm | 16.002mm | 9.996mm | 16.002mm | 2 | T | 0 | Yes | 100nF | 100nF
C226 | CL05B104KO5NNNC | C0402 | 10.541mm | 17.018mm | 10.541mm | 17.018mm | 9.996mm | 17.018mm | 2 | T | 0 | Yes | 100nF | 100nF
C227 | 0402CG330J500NT | C0402 | 10.033mm | 10.287mm | 10.033mm | 10.287mm | 10.033mm | 9.742mm | 2 | T | 90 | Yes | 33pF | 33pF
C228 | 0402CG330J500NT | C0402 | 11.049mm | 10.287mm | 11.049mm | 10.287mm | 11.049mm | 9.742mm | 2 | T | 90 | Yes | 33pF | 33pF
C229 | 0402CG330J500NT | C0402 | 12.065mm | 10.287mm | 12.065mm | 10.287mm | 12.065mm | 9.742mm | 2 | T | 90 | Yes | 33pF | 33pF
C230 | 0402CG330J500NT | C0402 | 13.081mm | 10.287mm | 13.081mm | 10.287mm | 13.081mm | 9.742mm | 2 | T | 90 | Yes | 33pF | 33pF
C231 | 0402CG101J500NT | C0402 | 16.256mm | 10.16mm | 16.256mm | 10.16mm | 16.256mm | 10.705mm | 2 | T | 270 | Yes | 100pF | 100pF
C234 | CL05A106MQ5NUNC | C0402 | 15.238mm | 12.461mm | 15.238mm | 12.461mm | 15.238mm | 13.006mm | 2 | B | 270 | Yes | 10uF | 10uF
C236 | CL05A105KA5NQNC | C0402 | 15.238mm | 14.62mm | 15.238mm | 14.62mm | 15.783mm | 14.62mm | 2 | B | 180 | Yes | 1uF | 1uF
DSHOT | 2.54-1*2P母 | HDR-TH_2P-P2.54-V-F | 5.123mm | 13.089mm | 5.123mm | 13.089mm | 5.123mm | 14.359mm | 2 | T | 270 | No | 2.54-1*2P母 | 2.54-1*2P母
L1 | BLM18AG102SN1D | L0603 | 17.524mm | 11.826mm | 17.524mm | 11.826mm | 18.223mm | 11.826mm | 2 | B | 180 | Yes | BLM18AG102SN1D | BLM18AG102SN1D
LED1 | NCD1615RG1 | LED-SMD_4P-L1.6-W1.5-TL-1 | 10.554mm | 14.235mm | 10.554mm | 14.235mm | 11.179mm | 13.81mm | 4 | T | 180 | Yes | NCD1615RG1 | NCD1615RG1
PA15 | Mark-Point | Mark-Point-1mm | 2.383mm | 14.63mm | 2.383mm | 14.63mm | 2.383mm | 14.63mm | 1 | T | 180 | Yes | Mark-Point | Mark-Point
PB3 | Mark-Point | Mark-Point-1mm | 2.454mm | 13.297mm | 2.454mm | 13.297mm | 2.454mm | 13.297mm | 1 | T | 180 | Yes | Mark-Point | Mark-Point
PB4 | Mark-Point | Mark-Point-1mm | 2.434mm | 11.958mm | 2.434mm | 11.958mm | 2.434mm | 11.958mm | 1 | T | 180 | Yes | Mark-Point | Mark-Point
PB5 | Mark-Point | Mark-Point-1mm | 2.434mm | 10.561mm | 2.434mm | 10.561mm | 2.434mm | 10.561mm | 1 | T | 180 | Yes | Mark-Point | Mark-Point
R188 | 0402WGF1001TCE | R0402 | 11.938mm | 20.828mm | 11.938mm | 20.828mm | 12.371mm | 20.828mm | 2 | T | 180 | Yes | 1kΩ | 1kΩ
R189 | 0402WGF1001TCE | R0402 | 8.141mm | 14.743mm | 8.141mm | 14.743mm | 7.709mm | 14.743mm | 2 | T | 0 | Yes | 1kΩ | 1kΩ
R190 | 0402WGF1001TCE | R0402 | 8.141mm | 13.727mm | 8.141mm | 13.727mm | 7.709mm | 13.727mm | 2 | T | 0 | Yes | 1kΩ | 1kΩ
R197 | 0402WGF100JTCE | R0402 | 20.916mm | 16.911mm | 20.916mm | 16.911mm | 20.483mm | 16.911mm | 2 | T | 0 | Yes | 10Ω | 10Ω
R198 | 0402WGF100JTCE | R0402 | 20.955mm | 15.875mm | 20.955mm | 15.875mm | 20.522mm | 15.875mm | 2 | T | 0 | Yes | 10Ω | 10Ω
R199 | 0402WGF100JTCE | R0402 | 20.916mm | 17.927mm | 20.916mm | 17.927mm | 20.483mm | 17.927mm | 2 | T | 0 | Yes | 10Ω | 10Ω
R200 | 0402WGF100JTCE | R0402 | 20.948mm | 14.859mm | 20.948mm | 14.859mm | 20.515mm | 14.859mm | 2 | T | 0 | Yes | 10Ω | 10Ω
R201 | 0402WGF100JTCE | R0402 | 20.916mm | 18.943mm | 20.916mm | 18.943mm | 20.483mm | 18.943mm | 2 | T | 0 | Yes | 10Ω | 10Ω
R202 | 0402WGF100JTCE | R0402 | 20.955mm | 13.843mm | 20.955mm | 13.843mm | 20.522mm | 13.843mm | 2 | T | 0 | Yes | 10Ω | 10Ω
R208 | 0402WGF1000TCE | R0402 | 8.001mm | 16.002mm | 8.001mm | 16.002mm | 7.568mm | 16.002mm | 2 | T | 0 | Yes | 100Ω | 100Ω
R209 | 0402WGF1000TCE | R0402 | 8.001mm | 17.018mm | 8.001mm | 17.018mm | 7.568mm | 17.018mm | 2 | T | 0 | Yes | 100Ω | 100Ω
R221 | 0402WGF100KTCE | R0402 | 20.955mm | 9.652mm | 20.955mm | 9.652mm | 21.388mm | 9.652mm | 2 | T | 180 | Yes | 1Ω | 1Ω
R222 | 0402WGF100KTCE | R0402 | 20.955mm | 10.668mm | 20.955mm | 10.668mm | 21.388mm | 10.668mm | 2 | T | 180 | Yes | 1Ω | 1Ω
R223 | 0402WGF100KTCE | R0402 | 20.955mm | 11.684mm | 20.955mm | 11.684mm | 21.388mm | 11.684mm | 2 | T | 180 | Yes | 1Ω | 1Ω
R224 | 0402WGF100KTCE | R0402 | 20.955mm | 12.7mm | 20.955mm | 12.7mm | 21.388mm | 12.7mm | 2 | T | 180 | Yes | 1Ω | 1Ω
R225 | RT0402BRD071K2L | R0402 | 15.24mm | 10.16mm | 15.24mm | 10.16mm | 15.24mm | 9.727mm | 2 | T | 90 | Yes | 1.2kΩ | 1.2kΩ
R226 | RT0402BRD071K2L | R0402 | 17.272mm | 10.16mm | 17.272mm | 10.16mm | 17.272mm | 9.727mm | 2 | T | 90 | Yes | 1.2kΩ | 1.2kΩ
R227 | RT0402BRD071K2L | R0402 | 15.24mm | 12.827mm | 15.24mm | 12.827mm | 15.24mm | 12.394mm | 2 | T | 90 | Yes | 1.2kΩ | 1.2kΩ
R228 | RT0402BRD071K2L | R0402 | 17.272mm | 12.827mm | 17.272mm | 12.827mm | 17.272mm | 12.394mm | 2 | T | 90 | Yes | 1.2kΩ | 1.2kΩ
R229 | RT0402BRD0766K5L | R0402 | 16.256mm | 12.827mm | 16.256mm | 12.827mm | 16.256mm | 12.394mm | 2 | T | 90 | Yes | 66.5kΩ | 66.5kΩ
R230 | 0402WGF4702TCE | R0402 | 8.001mm | 10.287mm | 8.001mm | 10.287mm | 8.001mm | 9.854mm | 2 | T | 90 | Yes | 47kΩ | 47kΩ
R231 | 0402WGF1002TCE | R0402 | 9.017mm | 10.287mm | 9.017mm | 10.287mm | 9.017mm | 10.72mm | 2 | T | 270 | Yes | 10kΩ | 10kΩ
R237 | RT0402BRD07133KL | R0402 | 14.224mm | 12.827mm | 14.224mm | 12.827mm | 14.224mm | 13.26mm | 2 | T | 270 | Yes | 133kΩ | 133kΩ
R238 | RT0402BRD07133KL | R0402 | 14.224mm | 10.16mm | 14.224mm | 10.16mm | 14.224mm | 9.727mm | 2 | T | 90 | Yes | 133kΩ | 133kΩ
U34 | AT32M412KBU7-4 | WQFN-32_L4.0-W4.0-P0.40-TL-EP2.7 | 15.113mm | 17.653mm | 15.113mm | 17.653mm | 13.196mm | 19.053mm | 33 | T | 0 | Yes | AT32M412KBU7-4 | AT32M412KBU7-4
UART | PM254V-11-03-H85 | HDR-TH_3P-P2.54-V-F | 2.583mm | 19.439mm | 2.583mm | 19.439mm | 2.583mm | 21.979mm | 3 | T | 270 | No | PM254V-11-03-H85 | PM254V-11-03-H85
C221 | FS32X475K101EGG | C1210 | 26.924mm | 21.082mm | 26.924mm | 21.082mm | 25.407mm | 21.082mm | 2 | B | 0 | Yes | 4.7uF | 4.7uF
C249 | FS32X475K101EGG | C1210 | 26.924mm | 17.399mm | 26.924mm | 17.399mm | 25.407mm | 17.399mm | 2 | B | 0 | Yes | 4.7uF | 4.7uF
R243 | 0402WGF1002TCE | R0402 | 14.332mm | 10.516mm | 14.332mm | 10.516mm | 13.899mm | 10.516mm | 2 | B | 0 | Yes | 10kΩ | 10kΩ
C1 | CL05B104KO5NNNC | C0402 | 13.208mm | 6.604mm | 13.208mm | 6.604mm | 13.208mm | 6.059mm | 2 | B | 90 | Yes | 100nF | 100nF
C2 | CL05B104KO5NNNC | C0402 | 19.304mm | 6.604mm | 19.304mm | 6.604mm | 19.304mm | 7.149mm | 2 | B | 270 | Yes | 100nF | 100nF
R2 | 0603WAF0000T5E | R0603 | 17.551mm | 13.158mm | 17.551mm | 13.158mm | 18.304mm | 13.158mm | 2 | B | 180 | Yes | 0Ω | 0Ω
Q1 | SP60N05GNJ | PDFN-8L_L3.3-W3.3-P0.65-BL_G120N03D3 | 32.179mm | 13.716mm | 32.385mm | 13.716mm | 33.317mm | 12.741mm | 5 | B | 270 | Yes | SP60N05GNJ | SP60N05GNJ
Q2 | SP60N05GNJ | PDFN-8L_L3.3-W3.3-P0.65-BL_G120N03D3 | 36.702mm | 13.667mm | 36.908mm | 13.667mm | 37.839mm | 12.692mm | 5 | B | 270 | Yes | SP60N05GNJ | SP60N05GNJ
Q3 | SP60N05GNJ | PDFN-8L_L3.3-W3.3-P0.65-BL_G120N03D3 | 32.179mm | 17.399mm | 32.385mm | 17.399mm | 33.317mm | 16.424mm | 5 | B | 270 | Yes | SP60N05GNJ | SP60N05GNJ
Q4 | SP60N05GNJ | PDFN-8L_L3.3-W3.3-P0.65-BL_G120N03D3 | 36.702mm | 17.35mm | 36.908mm | 17.35mm | 37.839mm | 16.375mm | 5 | B | 270 | Yes | SP60N05GNJ | SP60N05GNJ
Q5 | SP60N05GNJ | PDFN-8L_L3.3-W3.3-P0.65-BL_G120N03D3 | 32.179mm | 21.082mm | 32.385mm | 21.082mm | 33.317mm | 20.107mm | 5 | B | 270 | Yes | SP60N05GNJ | SP60N05GNJ
Q6 | SP60N05GNJ | PDFN-8L_L3.3-W3.3-P0.65-BL_G120N03D3 | 36.751mm | 21.082mm | 36.957mm | 21.082mm | 37.889mm | 20.107mm | 5 | B | 270 | Yes | SP60N05GNJ | SP60N05GNJ
GND_OUT | PAD_35A | PAD_35A | 2.159mm | 7.874mm | 2.159mm | 7.874mm | 2.159mm | 7.874mm | 1 | B | 180 | Yes | PAD_35A | PAD_35A
PWR_IN | PAD_35A | PAD_35A | 2.108mm | 5.335mm | 2.108mm | 5.335mm | 2.108mm | 5.335mm | 1 | B | 180 | Yes | PAD_35A | PAD_35A
U | PAD_35A | PAD_35A | 41.275mm | 12.446mm | 41.275mm | 12.446mm | 41.275mm | 12.446mm | 1 | B | 180 | Yes | PAD_35A | PAD_35A
V | PAD_35A | PAD_35A | 41.303mm | 16.1mm | 41.303mm | 16.1mm | 41.303mm | 16.1mm | 1 | B | 180 | Yes | PAD_35A | PAD_35A
W | PAD_35A | PAD_35A | 41.275mm | 19.812mm | 41.275mm | 19.812mm | 41.275mm | 19.812mm | 1 | B | 180 | Yes | PAD_35A | PAD_35A
R213 | 0402WGF7501TCE | R0402 | 20.955mm | 9.652mm | 20.955mm | 9.652mm | 21.388mm | 9.652mm | 2 | B | 180 | Yes | 7.5kΩ | 7.5kΩ
R217 | 0402WGF7501TCE | R0402 | 20.955mm | 10.668mm | 20.955mm | 10.668mm | 21.388mm | 10.668mm | 2 | B | 180 | Yes | 7.5kΩ | 7.5kΩ
R220 | 0402WGF7501TCE | R0402 | 20.955mm | 11.684mm | 20.955mm | 11.684mm | 21.388mm | 11.684mm | 2 | B | 180 | Yes | 7.5kΩ | 7.5kΩ
U1 | FD6288Q | QFN-24_L4.0-W4.0-P0.50-BL-EP2.6 | 33.944mm | 16.359mm | 33.944mm | 16.359mm | 35.852mm | 15.109mm | 25 | T | 90 | Yes | FD6288Q | FD6288Q
U2 | TPSPX3819M5-L-3-3 | SOT-23-5_L3.0-W1.6-P0.95-LS2.8-BR | 12.317mm | 13.096mm | 12.317mm | 13.096mm | 13.266mm | 11.946mm | 5 | B | 270 | Yes | TPSPX3819M5-L-3-3 | TPSPX3819M5-L-3-3
CMP1_OUT | Mark-Point | Mark-Point-1mm | 18.349mm | 19.976mm | 18.349mm | 19.976mm | 18.349mm | 19.976mm | 1 | T | 0 | Yes | Mark-Point | Mark-Point
R3 | HoJLR1206-1W-2mR-1% | R1206 | 16.256mm | 8.128mm | 16.256mm | 8.128mm | 17.735mm | 8.128mm | 2 | B | 180 | Yes | 2mΩ | 2mΩ
R5 | 0402WGF5101TCE | R0402 | 11.936mm | 10.556mm | 11.936mm | 10.556mm | 11.503mm | 10.556mm | 2 | B | 0 | Yes | 5.1kΩ | 5.1kΩ
C3 | CL21A106KBYQNNE | C0805 | 11.506mm | 6.581mm | 11.506mm | 6.581mm | 11.506mm | 7.581mm | 2 | B | 270 | Yes | 10uF | 10uF
C4 | CL21A106KBYQNNE | C0805 | 9.398mm | 6.604mm | 9.398mm | 6.604mm | 9.398mm | 7.604mm | 2 | B | 270 | Yes | 10uF | 10uF
C5 | CL21A106KBYQNNE | C0805 | 7.239mm | 6.604mm | 7.239mm | 6.604mm | 7.239mm | 7.604mm | 2 | B | 270 | Yes | 10uF | 10uF
C6 | CL05C101JB5NNNC | C0402 | 36.384mm | 7.247mm | 36.384mm | 7.247mm | 35.964mm | 7.247mm | 2 | T | 0 | Yes | 100pF | 100pF
C208 | CL21A106KAYNNNE_C15850 | C0805 | 23.684mm | 6.485mm | 23.684mm | 6.485mm | 23.684mm | 7.485mm | 2 | T | 270 | Yes | 10uF | 10uF
C210 | CL05A106MQ5NUNC | C0402 | 36.384mm | 6.231mm | 36.384mm | 6.231mm | 36.929mm | 6.231mm | 2 | T | 180 | Yes | 10uF | 10uF
C232 | CL05B104KO5NNNC | C0402 | 29.018mm | 6.612mm | 29.018mm | 6.612mm | 29.018mm | 7.157mm | 2 | T | 270 | Yes | 100nF | 100nF
L2 | FNR4030S220MT | IND-SMD_L4.0-W4.0_FNR40XXS | 32.193mm | 6.485mm | 32.193mm | 6.485mm | 30.693mm | 6.485mm | 2 | T | 0 | Yes | 22uH | 22uH
R1 | 0402WGF1003TCE | R0402 | 21.971mm | 6.604mm | 21.971mm | 6.604mm | 21.971mm | 7.037mm | 2 | T | 270 | Yes | 100kΩ | 100kΩ
R186 | 0402WGF1003TCE | R0402 | 36.384mm | 8.263mm | 36.384mm | 8.263mm | 35.952mm | 8.263mm | 2 | T | 0 | Yes | 100kΩ | 100kΩ
R242 | 0402WGF5101TCE | R0402 | 36.384mm | 9.279mm | 36.384mm | 9.279mm | 35.952mm | 9.279mm | 2 | T | 0 | Yes | 5.1kΩ | 5.1kΩ
U3 | ME3121AM6G | SOT-23-6_L2.9-W1.6-P0.95-LS2.8-BR | 26.478mm | 6.612mm | 26.478mm | 6.612mm | 27.428mm | 7.962mm | 6 | T | 90 | Yes | ME3121AM6G | ME3121AM6G
R4 | 0402WGJ022JTCE | R0402 | 11.938mm | 21.844mm | 11.938mm | 21.844mm | 12.371mm | 21.844mm | 2 | T | 180 | Yes | 2.2Ω | 2.2Ω