## BOM_AT32M412_EVB_AT32M412_EVB_2
No. | Quantity | Comment | Designator | Footprint | Value | Manufacturer Part | Manufacturer | Supplier Part | Supplier
1 | 2 | PM254V-11-03-H85 | ATLINK,UART | HDR-TH_3P-P2.54-V-F |  | PM254V-11-03-H85 | XFCN(兴飞) | C541850 | LCSC
2 | 5 | PAD_35A | BUS_IN,BUS_OUT,U,V,W | PAD_35A
3 | 4 | 100nF | C131,C211,C225,C226 | C0402 | 100nF | CL05B104KO5NNNC | SAMSUNG(三星) | C1525 | LCSC
4 | 2 | 10uF | C203,C204 | C0603 | 10uF | CL10A106KP8NNNC | SAMSUNG(三星) | C19702 | LCSC
5 | 1 | 220uF | C205 | CAP-TH_BD8.0-P3.50-D0.6-FD | 220uF | ERS1VM221F12OT | AISHI(艾华集团) | C106697 | LCSC
6 | 2 | 22uF | C206,C207 | C0805 | 22uF | CL21A226MAQNNNE | SAMSUNG(三星) | C45783 | LCSC
7 | 1 | 10uF | C208 | C0805 | 10uF | CL21A106KAYNNNE | SAMSUNG(三星) | C15850 | LCSC
8 | 1 | 22uF | C210 | C0402 | 22uF | GRM155R60J226ME11D | muRata(村田) | C415703 | LCSC
9 | 2 | 12pF | C212,C213 | C0402 | 12pF | 0402CG120J500NT | FH(风华) | C1547 | LCSC
10 | 6 | 100nF | C214,C215,C216,C217,C218,C219 | C0402 | 100nF | CL05B104KB54PNC | SAMSUNG(三星) | C307331 | LCSC
11 | 1 | 2.2nF | C220 | C0402 | 2.2nF | 0402B222K500NT | FH(风华) | C1531 | LCSC
12 | 4 | 2.2uF | C221,C222,C223,C224 | C0603 | 2.2uF | CL10A225KB8NNNC | SAMSUNG(三星) | C913904 | LCSC
13 | 4 | 33pF | C227,C228,C229,C230 | C0402 | 33pF | 0402CG330J500NT | FH(风华) | C1562 | LCSC
14 | 1 | 100pF | C231 | C0402 | 100pF | 0402CG101J500NT | FH(风华) | C1546 | LCSC
15 | 1 | 0402ESDA-05N | D36 | D0402-BI |  | 0402ESDA-05N | BORN(伯恩半导体) | C316049 | LCSC
16 | 3 | 1N4148WS | D37,D38,D39 | SOD-323_L1.8-W1.3-LS2.5-RD |  | 1N4148WS | CJ(江苏长电/长晶) | C2128 | LCSC
17 | 1 | 2.54-1*2P母 | DSHOT | HDR-TH_2P-P2.54-V-F |  | 2.54-1*2P母 | BOOMELE(博穆精密) | C49661 | LCSC
18 | 2 | 2.2uH | L10,L11 | IND-SMD_L2.5-W2.0_MHCHL2520 | 2.2uH | FTC252012S2R2MBCA | cjiang(长江微电) | C5832372 | LCSC
19 | 1 | ME6217C33M5G | LDO1 | SOT-23-5_L3.0-W1.7-P0.95-LS2.8-BR |  | ME6217C33M5G | MICRONE(南京微盟) | C427602 | LCSC
20 | 1 | NCD1615RG1 | LED1 | LED-SMD_4P-L1.6-W1.5-TL-1 |  | NCD1615RG1 | 国星光电 | C2917181 | LCSC
21 | 6 | TMG60N04DF | Q1,Q2,Q3,Q4,Q5,Q6 | POWERDI3333-8_DMN7022LFGQ-7 |  | TMG60N04DF | TMC(台懋) | C7422898 | LCSC
22 | 2 | 5.1kΩ | R184,R185 | R0402 | 5.1kΩ | 0402WGF5101TCE | UNI-ROYAL(厚声) | C25905 | LCSC
23 | 1 | 100kΩ | R186 | R0402 | 100kΩ | 0402WGF1003TCE | UNI-ROYAL(厚声) | C25741 | LCSC
24 | 7 | 1kΩ | R188,R189,R190,R225,R226,R227,R228 | R0402 | 1kΩ | 0402WGF1001TCE | UNI-ROYAL(厚声) | C11702 | LCSC
25 | 14 | 10Ω | R191,R192,R193,R194,R195,R196,R197,R198,R199,R200,R201,R202,R204,R205 | R0402 | 10Ω | 0402WGF100JTCE | UNI-ROYAL(厚声) | C25077 | LCSC
26 | 1 | 2mΩ | R203 | RES-SMD_L6.4-W3.2-1 | 2mΩ | HoLLR2512-3W-2mR-1% | Milliohm(毫欧) | C2994640 | LCSC
27 | 1 | NCP15XH103F03RC | R206 | R0402 |  | NCP15XH103F03RC | muRata(村田) | C77131 | LCSC
28 | 1 | 3kΩ | R207 | R0402 | 3kΩ | 0402WGF3001TCE | UNI-ROYAL(厚声) | C25784 | LCSC
29 | 2 | 100Ω | R208,R209 | R0402 | 100Ω | 0402WGF1000TCE | UNI-ROYAL(厚声) | C25076 | LCSC
30 | 3 | 51kΩ | R211,R215,R218 | R0402 | 51kΩ | 0402WGF5102TCE | UNI-ROYAL(厚声) | C25794 | LCSC
31 | 3 | 3kΩ | R213,R217,R220 | R0402 | 3kΩ | FRC0402F3001TS | FOJAN(富捷) | C2909355 | LCSC
32 | 4 | 43kΩ | R214,R216,R219,R229 | R0402 | 43kΩ | 0402WGF4302TCE | UNI-ROYAL(厚声) | C8329 | LCSC
33 | 4 | 1Ω | R221,R222,R223,R224 | R0402 | 1Ω | 0402WGF100KTCE | UNI-ROYAL(厚声) | C25086 | LCSC
34 | 1 | TPS62172DSGR | U33 | WSON-8_L2.0-W2.0-P0.50-TL-EP |  | TPS62172DSGR | TI(德州仪器) | C59873 | LCSC
35 | 1 | AT32M412KBU7-4 | U34 | WQFN-32_L4.0-W4.0-P0.40-TL-EP2.7 |  | AT32M412KBU7-4 | ARTERY(雅特力) | C42410968 | LCSC
36 | 3 | EG2131 | U36,U37,U38 | SOP-8_L4.9-W3.9-P1.27-LS6.0-BL |  | EG2131 | EG(屹晶微) | C5240691 | LCSC
37 | 1 | TYPE-C 16PIN 2MD(073) | USB_MCU1 | USB-C-SMD_TYPE-C-6PIN-2MD-073 |  | TYPE-C 16PIN 2MD(073) | SHOU HAN(首韩) | C2765186 | LCSC
38 | 1 | 24MHz | X3 | CRYSTAL-SMD_4P-L3.2-W2.5-BL | 24MHz | X322524MOB4SI | YXC(扬兴晶振) | C70590 | LCSC