## PickAndPlace_AT32M412_EVB_2025-
Designator | Device | Footprint | Mid X | Mid Y | Ref X | Ref Y | Pad X | Pad Y | Pins | Layer | Rotation | SMD | Comment
ATLINK | PM254V-11-03-H85 | HDR-TH_3P-P2.54-V-F | 41.91mm | 22.987mm | 41.91mm | 22.987mm | 44.45mm | 22.987mm | 3 | T | 180 | No | PM254V-11-03-H85
C131 | CL05B104KO5NNNC | C0402 | 31.242mm | 19.685mm | 31.242mm | 19.685mm | 30.697mm | 19.685mm | 2 | T | 0 | Yes | 100nF
C203 | CL10A106KP8NNNC | C0603 | 18.161mm | 4.826mm | 18.161mm | 4.826mm | 18.861mm | 4.826mm | 2 | T | 180 | Yes | 10uF
C204 | CL10A106KP8NNNC | C0603 | 21.844mm | 2.159mm | 21.844mm | 2.159mm | 21.844mm | 1.459mm | 2 | T | 90 | Yes | 10uF
C205 | ERS1VM221F12OT | CAP-TH_BD8.0-P3.50-D0.6-FD | 10.753mm | 20.61mm | 10.753mm | 20.61mm | 10.753mm | 18.86mm | 2 | T | 90 | No | 220uF
C206 | CL21A226MAQNNNE | C0805 | 17.2mm | 16.1mm | 17.2mm | 16.1mm | 18.2mm | 16.1mm | 2 | T | 180 | Yes | 22uF
C207 | CL21A226MAQNNNE | C0805 | 17.2mm | 17.878mm | 17.2mm | 17.878mm | 18.2mm | 17.878mm | 2 | T | 180 | Yes | 22uF
C208 | CL21A106KAYNNNE_C15850 | C0805 | 17.2mm | 14.322mm | 17.2mm | 14.322mm | 18.2mm | 14.322mm | 2 | T | 180 | Yes | 10uF
C210 | GRM155R60J226ME11D | C0402 | 19.359mm | 11.274mm | 19.359mm | 11.274mm | 19.359mm | 11.819mm | 2 | T | 270 | Yes | 22uF
C211 | CL05B104KO5NNNC | C0402 | 31.242mm | 16.383mm | 31.242mm | 16.383mm | 30.697mm | 16.383mm | 2 | T | 0 | Yes | 100nF
C214 | CL05B104KB54PNC | C0402 | 49.403mm | 7.112mm | 49.403mm | 7.112mm | 49.948mm | 7.112mm | 2 | T | 180 | Yes | 100nF
C215 | CL05B104KB54PNC | C0402 | 60.452mm | 7.112mm | 60.452mm | 7.112mm | 60.997mm | 7.112mm | 2 | T | 180 | Yes | 100nF
C216 | CL05B104KB54PNC | C0402 | 49.53mm | 16.637mm | 49.53mm | 16.637mm | 50.075mm | 16.637mm | 2 | T | 180 | Yes | 100nF
C217 | CL05B104KB54PNC | C0402 | 60.579mm | 16.637mm | 60.579mm | 16.637mm | 61.124mm | 16.637mm | 2 | T | 180 | Yes | 100nF
C218 | CL05B104KB54PNC | C0402 | 49.657mm | 26.162mm | 49.657mm | 26.162mm | 50.202mm | 26.162mm | 2 | T | 180 | Yes | 100nF
C219 | CL05B104KB54PNC | C0402 | 60.706mm | 26.289mm | 60.706mm | 26.289mm | 61.251mm | 26.289mm | 2 | T | 180 | Yes | 100nF
C220 | 0402B222K500NT | C0402 | 21.035mm | 24.313mm | 21.035mm | 24.313mm | 21.035mm | 24.858mm | 2 | T | 270 | Yes | 2.2nF
C221 | CL10A225KB8NNNC | C0603 | 24.479mm | 28.033mm | 24.479mm | 28.033mm | 24.479mm | 27.333mm | 2 | T | 90 | Yes | 2.2uF
C222 | CL10A225KB8NNNC | C0603 | 21.685mm | 28.033mm | 21.685mm | 28.033mm | 21.685mm | 27.333mm | 2 | T | 90 | Yes | 2.2uF
C223 | CL10A225KB8NNNC | C0603 | 20.288mm | 28.033mm | 20.288mm | 28.033mm | 20.288mm | 27.333mm | 2 | T | 90 | Yes | 2.2uF
C224 | CL10A225KB8NNNC | C0603 | 23.082mm | 28.033mm | 23.082mm | 28.033mm | 23.082mm | 27.333mm | 2 | T | 90 | Yes | 2.2uF
C225 | CL05B104KO5NNNC | C0402 | 30.353mm | 13.081mm | 30.353mm | 13.081mm | 30.353mm | 12.536mm | 2 | T | 90 | Yes | 100nF
C226 | CL05B104KO5NNNC | C0402 | 31.369mm | 13.081mm | 31.369mm | 13.081mm | 31.369mm | 12.536mm | 2 | T | 90 | Yes | 100nF
D36 | 0402ESDA-05N | D0402-BI | 10.27mm | 3.669mm | 10.27mm | 3.669mm | 10.77mm | 3.669mm | 2 | T | 180 | Yes | 0402ESDA-05N
D37 | 1N4148WS_C2128 | SOD-323_L1.8-W1.3-LS2.5-RD | 60.452mm | 8.636mm | 60.452mm | 8.636mm | 59.279mm | 8.636mm | 2 | T | 0 | Yes | 1N4148WS
D38 | 1N4148WS_C2128 | SOD-323_L1.8-W1.3-LS2.5-RD | 60.579mm | 18.161mm | 60.579mm | 18.161mm | 59.406mm | 18.161mm | 2 | T | 0 | Yes | 1N4148WS
D39 | 1N4148WS_C2128 | SOD-323_L1.8-W1.3-LS2.5-RD | 60.706mm | 27.813mm | 60.706mm | 27.813mm | 59.533mm | 27.813mm | 2 | T | 0 | Yes | 1N4148WS
DSHOT | 2.54-1*2P母 | HDR-TH_2P-P2.54-V-F | 26.924mm | 22.987mm | 26.924mm | 22.987mm | 28.194mm | 22.987mm | 2 | T | 180 | No | 2.54-1*2P母
L10 | FTC252012S2R2MBCA | IND-SMD_L2.5-W2.0_MHCHL2520 | 13.589mm | 2.032mm | 13.589mm | 2.032mm | 12.489mm | 2.032mm | 2 | T | 0 | Yes | 2.2uH
L11 | FTC252012S2R2MBCA | IND-SMD_L2.5-W2.0_MHCHL2520 | 18.216mm | 8.353mm | 18.216mm | 8.353mm | 17.116mm | 8.353mm | 2 | T | 0 | Yes | 2.2uH
LDO1 | ME6217C33M5G | SOT-23-5_L3.0-W1.7-P0.95-LS2.8-BR | 18.271mm | 2.145mm | 18.271mm | 2.145mm | 16.971mm | 3.095mm | 5 | T | 180 | Yes | ME6217C33M5G
LED1 | NCD1615RG1 | LED-SMD_4P-L1.6-W1.5-TL-1 | 32.766mm | 13.081mm | 32.766mm | 13.081mm | 33.191mm | 13.706mm | 4 | T | 270 | Yes | NCD1615RG1
Q1 | TMG60N04DF | POWERDI3333-8_DMN7022LFGQ-7 | 64.135mm | 7.112mm | 64.135mm | 7.112mm | 63.16mm | 6.087mm | 5 | T | 0 | Yes | TMG60N04DF
Q2 | TMG60N04DF | POWERDI3333-8_DMN7022LFGQ-7 | 64.135mm | 2.54mm | 64.135mm | 2.54mm | 63.16mm | 1.515mm | 5 | T | 0 | Yes | TMG60N04DF
Q3 | TMG60N04DF | POWERDI3333-8_DMN7022LFGQ-7 | 64.275mm | 16.699mm | 64.275mm | 16.699mm | 63.3mm | 15.674mm | 5 | T | 0 | Yes | TMG60N04DF
Q4 | TMG60N04DF | POWERDI3333-8_DMN7022LFGQ-7 | 64.262mm | 12.192mm | 64.262mm | 12.192mm | 63.287mm | 11.167mm | 5 | T | 0 | Yes | TMG60N04DF
Q5 | TMG60N04DF | POWERDI3333-8_DMN7022LFGQ-7 | 64.262mm | 26.289mm | 64.262mm | 26.289mm | 63.287mm | 25.264mm | 5 | T | 0 | Yes | TMG60N04DF
Q6 | TMG60N04DF | POWERDI3333-8_DMN7022LFGQ-7 | 64.262mm | 21.717mm | 64.262mm | 21.717mm | 63.287mm | 20.692mm | 5 | T | 0 | Yes | TMG60N04DF
R184 | 0402WGF5101TCE | R0402 | 10.27mm | 7.352mm | 10.27mm | 7.352mm | 10.703mm | 7.352mm | 2 | T | 180 | Yes | 5.1kΩ
R185 | 0402WGF5101TCE | R0402 | 10.27mm | 4.812mm | 10.27mm | 4.812mm | 10.703mm | 4.812mm | 2 | T | 180 | Yes | 5.1kΩ
R203 | HoLLR2512-3W-2mR-1% | RES-SMD_L6.4-W3.2-1 | 17.272mm | 24.257mm | 17.272mm | 24.257mm | 17.272mm | 27.357mm | 2 | T | 270 | Yes | 2mΩ
R206 | NCP15XH103F03RC | R0402 | 60.579mm | 10.16mm | 60.579mm | 10.16mm | 61.012mm | 10.16mm | 2 | T | 180 | Yes | NCP15XH103F03RC
U33 | TPS62172DSGR | WSON-8_L2.0-W2.0-P0.50-TL-EP | 17.2mm | 11.274mm | 17.2mm | 11.274mm | 17.95mm | 12.224mm | 9 | T | 270 | Yes | TPS62172DSGR
U34 | AT32M412KBU7-4 | WQFN-32_L4.0-W4.0-P0.40-TL-EP2.7 | 36.322mm | 17.907mm | 36.322mm | 17.907mm | 34.405mm | 19.307mm | 33 | T | 0 | Yes | AT32M412KBU7-4
U36 | EG2131_C5240691 | SOP-8_L4.9-W3.9-P1.27-LS6.0-BL | 55.118mm | 5.207mm | 55.118mm | 5.207mm | 52.436mm | 7.112mm | 8 | T | 270 | Yes | EG2131
U37 | EG2131_C5240691 | SOP-8_L4.9-W3.9-P1.27-LS6.0-BL | 55.245mm | 14.732mm | 55.245mm | 14.732mm | 52.563mm | 16.637mm | 8 | T | 270 | Yes | EG2131
U38 | EG2131_C5240691 | SOP-8_L4.9-W3.9-P1.27-LS6.0-BL | 55.372mm | 24.257mm | 55.372mm | 24.257mm | 52.69mm | 26.162mm | 8 | T | 270 | Yes | EG2131
UART | PM254V-11-03-H85 | HDR-TH_3P-P2.54-V-F | 33.782mm | 22.987mm | 33.782mm | 22.987mm | 36.322mm | 22.987mm | 3 | T | 180 | No | PM254V-11-03-H85
USB_MCU1 | TYPE-C 16PIN 2MD(073) | USB-C-SMD_TYPE-C-6PIN-2MD-073 | 4.936mm | 6.082mm | 4.936mm | 6.082mm | 7.311mm | 9.282mm | 16 | T | 270 | No | TYPE-C 16PIN 2MD(073)
X3 | X322524MOB4SI | CRYSTAL-SMD_4P-L3.2-W2.5-BL | 27.051mm | 18.034mm | 27.051mm | 18.034mm | 26.201mm | 19.134mm | 4 | T | 270 | Yes | 24MHz
C212 | 0402CG120J500NT | C0402 | 31.242mm | 18.669mm | 31.242mm | 18.669mm | 31.787mm | 18.669mm | 2 | T | 180 | Yes | 12pF
C213 | 0402CG120J500NT | C0402 | 31.242mm | 17.399mm | 31.242mm | 17.399mm | 30.697mm | 17.399mm | 2 | T | 0 | Yes | 12pF
C227 | 0402CG330J500NT | C0402 | 34.29mm | 13.081mm | 34.29mm | 13.081mm | 34.29mm | 12.536mm | 2 | T | 90 | Yes | 33pF
C228 | 0402CG330J500NT | C0402 | 35.306mm | 13.081mm | 35.306mm | 13.081mm | 35.306mm | 12.536mm | 2 | T | 90 | Yes | 33pF
C229 | 0402CG330J500NT | C0402 | 36.322mm | 13.081mm | 36.322mm | 13.081mm | 36.322mm | 12.536mm | 2 | T | 90 | Yes | 33pF
C230 | 0402CG330J500NT | C0402 | 37.338mm | 13.081mm | 37.338mm | 13.081mm | 37.338mm | 12.536mm | 2 | T | 90 | Yes | 33pF
R188 | 0402WGF1001TCE | R0402 | 31.242mm | 20.701mm | 31.242mm | 20.701mm | 31.675mm | 20.701mm | 2 | T | 180 | Yes | 1kΩ
R189 | 0402WGF1001TCE | R0402 | 32.245mm | 9.514mm | 32.245mm | 9.514mm | 32.245mm | 9.081mm | 2 | T | 90 | Yes | 1kΩ
R190 | 0402WGF1001TCE | R0402 | 33.261mm | 9.514mm | 33.261mm | 9.514mm | 33.261mm | 9.081mm | 2 | T | 90 | Yes | 1kΩ
R191 | 0402WGF100JTCE | R0402 | 60.452mm | 5.842mm | 60.452mm | 5.842mm | 60.019mm | 5.842mm | 2 | T | 0 | Yes | 10Ω
R192 | 0402WGF100JTCE | R0402 | 60.433mm | 3.349mm | 60.433mm | 3.349mm | 60mm | 3.349mm | 2 | T | 0 | Yes | 10Ω
R193 | 0402WGF100JTCE | R0402 | 60.579mm | 15.367mm | 60.579mm | 15.367mm | 60.146mm | 15.367mm | 2 | T | 0 | Yes | 10Ω
R194 | 0402WGF100JTCE | R0402 | 60.579mm | 12.827mm | 60.579mm | 12.827mm | 60.146mm | 12.827mm | 2 | T | 0 | Yes | 10Ω
R195 | 0402WGF100JTCE | R0402 | 60.706mm | 24.892mm | 60.706mm | 24.892mm | 60.273mm | 24.892mm | 2 | T | 0 | Yes | 10Ω
R196 | 0402WGF100JTCE | R0402 | 60.706mm | 22.352mm | 60.706mm | 22.352mm | 60.273mm | 22.352mm | 2 | T | 0 | Yes | 10Ω
R197 | 0402WGF100JTCE | R0402 | 49.403mm | 5.842mm | 49.403mm | 5.842mm | 48.97mm | 5.842mm | 2 | T | 0 | Yes | 10Ω
R198 | 0402WGF100JTCE | R0402 | 49.403mm | 4.572mm | 49.403mm | 4.572mm | 48.97mm | 4.572mm | 2 | T | 0 | Yes | 10Ω
R199 | 0402WGF100JTCE | R0402 | 49.53mm | 15.367mm | 49.53mm | 15.367mm | 49.097mm | 15.367mm | 2 | T | 0 | Yes | 10Ω
R200 | 0402WGF100JTCE | R0402 | 49.53mm | 14.097mm | 49.53mm | 14.097mm | 49.097mm | 14.097mm | 2 | T | 0 | Yes | 10Ω
R201 | 0402WGF100JTCE | R0402 | 49.657mm | 24.892mm | 49.657mm | 24.892mm | 49.224mm | 24.892mm | 2 | T | 0 | Yes | 10Ω
R202 | 0402WGF100JTCE | R0402 | 49.657mm | 23.622mm | 49.657mm | 23.622mm | 49.224mm | 23.622mm | 2 | T | 0 | Yes | 10Ω
R204 | 0402WGF100JTCE | R0402 | 20.019mm | 25.266mm | 20.019mm | 25.266mm | 20.019mm | 24.833mm | 2 | T | 90 | Yes | 10Ω
R205 | 0402WGF100JTCE | R0402 | 20.019mm | 23.361mm | 20.019mm | 23.361mm | 20.019mm | 23.794mm | 2 | T | 270 | Yes | 10Ω
R207 | 0402WGF3001TCE | R0402 | 31.242mm | 6.731mm | 31.242mm | 6.731mm | 31.242mm | 7.164mm | 2 | T | 270 | Yes | 3kΩ
R208 | 0402WGF1000TCE | R0402 | 10.287mm | 10.414mm | 10.287mm | 10.414mm | 9.854mm | 10.414mm | 2 | T | 0 | Yes | 100Ω
R209 | 0402WGF1000TCE | R0402 | 31.242mm | 9.525mm | 31.242mm | 9.525mm | 31.242mm | 9.092mm | 2 | T | 90 | Yes | 100Ω
R211 | 0402WGF5102TCE | R0402 | 49.403mm | 3.302mm | 49.403mm | 3.302mm | 48.97mm | 3.302mm | 2 | T | 0 | Yes | 51kΩ
R213 | FRC0402F3001TS | R0402 | 34.29mm | 6.731mm | 34.29mm | 6.731mm | 34.29mm | 7.164mm | 2 | T | 270 | Yes | 3kΩ
R214 | 0402WGF4302TCE | R0402 | 49.403mm | 2.032mm | 49.403mm | 2.032mm | 48.97mm | 2.032mm | 2 | T | 0 | Yes | 43kΩ
R215 | 0402WGF5102TCE | R0402 | 49.53mm | 12.827mm | 49.53mm | 12.827mm | 49.097mm | 12.827mm | 2 | T | 0 | Yes | 51kΩ
R216 | 0402WGF4302TCE | R0402 | 49.53mm | 11.557mm | 49.53mm | 11.557mm | 49.097mm | 11.557mm | 2 | T | 0 | Yes | 43kΩ
R217 | FRC0402F3001TS | R0402 | 35.306mm | 6.731mm | 35.306mm | 6.731mm | 35.306mm | 7.164mm | 2 | T | 270 | Yes | 3kΩ
R218 | 0402WGF5102TCE | R0402 | 49.657mm | 22.352mm | 49.657mm | 22.352mm | 49.224mm | 22.352mm | 2 | T | 0 | Yes | 51kΩ
R219 | 0402WGF4302TCE | R0402 | 49.657mm | 21.082mm | 49.657mm | 21.082mm | 49.224mm | 21.082mm | 2 | T | 0 | Yes | 43kΩ
R220 | FRC0402F3001TS | R0402 | 36.322mm | 6.731mm | 36.322mm | 6.731mm | 36.322mm | 7.164mm | 2 | T | 270 | Yes | 3kΩ
R221 | 0402WGF100KTCE | R0402 | 34.29mm | 9.525mm | 34.29mm | 9.525mm | 34.29mm | 9.092mm | 2 | T | 90 | Yes | 1Ω
R222 | 0402WGF100KTCE | R0402 | 35.306mm | 9.525mm | 35.306mm | 9.525mm | 35.306mm | 9.092mm | 2 | T | 90 | Yes | 1Ω
R223 | 0402WGF100KTCE | R0402 | 36.322mm | 9.525mm | 36.322mm | 9.525mm | 36.322mm | 9.092mm | 2 | T | 90 | Yes | 1Ω
R224 | 0402WGF100KTCE | R0402 | 37.338mm | 9.525mm | 37.338mm | 9.525mm | 37.338mm | 9.092mm | 2 | T | 90 | Yes | 1Ω
R225 | 0402WGF1001TCE | R0402 | 38.354mm | 9.525mm | 38.354mm | 9.525mm | 38.354mm | 9.958mm | 2 | T | 270 | Yes | 1kΩ
R226 | 0402WGF1001TCE | R0402 | 40.386mm | 9.525mm | 40.386mm | 9.525mm | 40.386mm | 9.958mm | 2 | T | 270 | Yes | 1kΩ
R227 | 0402WGF1001TCE | R0402 | 38.354mm | 13.081mm | 38.354mm | 13.081mm | 38.354mm | 13.514mm | 2 | T | 270 | Yes | 1kΩ
R228 | 0402WGF1001TCE | R0402 | 40.386mm | 13.081mm | 40.386mm | 13.081mm | 40.386mm | 13.514mm | 2 | T | 270 | Yes | 1kΩ
R229 | 0402WGF4302TCE | R0402 | 39.37mm | 13.081mm | 39.37mm | 13.081mm | 39.37mm | 13.514mm | 2 | T | 270 | Yes | 43kΩ
R186 | 0402WGF1003TCE | R0402 | 15.041mm | 11.274mm | 15.041mm | 11.274mm | 15.041mm | 11.707mm | 2 | T | 270 | Yes | 100kΩ
C231 | 0402CG101J500NT | C0402 | 39.37mm | 9.525mm | 39.37mm | 9.525mm | 39.37mm | 10.07mm | 2 | T | 270 | Yes | 100pF
BUS_IN | PAD_35A | PAD_35A | 3.058mm | 16.612mm | 1.788mm | 17.12mm | 3.058mm | 16.612mm | 1 | T | 0 | No | PAD_35A
BUS_OUT | PAD_35A | PAD_35A | 3.058mm | 24.59mm | 1.788mm | 25.098mm | 3.058mm | 24.59mm | 1 | T | 0 | No | PAD_35A
U | PAD_35A | PAD_35A | 70.646mm | 3.658mm | 69.376mm | 4.166mm | 70.646mm | 3.658mm | 1 | T | 0 | No | PAD_35A
V | PAD_35A | PAD_35A | 70.646mm | 13.287mm | 69.376mm | 13.795mm | 70.646mm | 13.287mm | 1 | T | 0 | No | PAD_35A
W | PAD_35A | PAD_35A | 70.646mm | 22.916mm | 69.376mm | 23.424mm | 70.646mm | 22.916mm | 1 | T | 0 | No | PAD_35A