## BOM_AT32M412_EVB_V0.5_AT32M412_
No. | Quantity | Comment | Designator | Footprint | Value | Manufacturer Part | Manufacturer | Supplier Part | Supplier
1 | 2 | PM254V-11-03-H85 | ATLINK,UART | HDR-TH_3P-P2.54-V-F |  | PM254V-11-03-H85 | XFCN(兴飞) | C541850 | LCSC
2 | 5 | PAD_35A | BUS_IN,BUS_OUT,U,V,W | PAD_35A
3 | 7 | 100nF | C1,C2,C131,C211,C225,C226,C232 | C0402 | 100nF | CL05B104KO5NNNC | SAMSUNG(三星) | C1525 | LCSC
4 | 1 | 220uF | C205 | CAP-TH_BD8.0-P3.50-D0.6-FD | 220uF | ERS1VM221F12OT | AISHI(艾华集团) | C106697 | LCSC
5 | 1 | 10uF | C208 | C0805 | 10uF | CL21A106KAYNNNE | SAMSUNG(三星) | C15850 | LCSC
6 | 3 | 10uF | C210,C234,C253 | C0402 | 10uF | CL05A106MQ5NUNC | SAMSUNG(三星) | C15525 | LCSC
7 | 2 | 12pF | C212,C213 | C0402 | 12pF | 0402CG120J500NT | FH(风华) | C1547 | LCSC
8 | 3 | 1uF | C215,C217,C219 | C0603 | 1uF | CC0603KRX7R9BB105 | YAGEO(国巨) | C559769 | LCSC
9 | 1 | 2.2nF | C220 | C0402 | 2.2nF | 0402B222K500NT | FH(风华) | C1531 | LCSC
10 | 6 | 4.7uF | C221,C245,C246,C247,C249,C250 | C1210 | 4.7uF | FS32X475K101EGG | PSA(信昌电陶) | C381466 | LCSC
11 | 4 | 33pF | C227,C228,C229,C230 | C0402 | 33pF | 0402CG330J500NT | FH(风华) | C1562 | LCSC
12 | 1 | 100pF | C231 | C0402 | 100pF | 0402CG101J500NT | FH(风华) | C1546 | LCSC
13 | 2 | 1uF | C235,C236 | C0402 | 1uF | CL05A105KA5NQNC | SAMSUNG(三星) | C52923 | LCSC
14 | 1 | 2.2uF | C242 | C0603 | 2.2uF | CL10A225KB8NNNC | SAMSUNG(三星) | C913904 | LCSC
15 | 3 | 100nF | C254,C255,C256 | C0402 | 100nF | CL05B104KB54PNC | SAMSUNG(三星) | C307331 | LCSC
16 | 6 | 1N4148WS | D37,D38,D39,D43,D44,D45 | SOD-323_L1.8-W1.3-LS2.5-RD |  | 1N4148WS | CJ(江苏长电/长晶) | C2128 | LCSC
17 | 3 | NC/1N4148WS | D40,D41,D42 | SOD-323_L1.8-W1.3-LS2.5-RD |  | NC/1N4148WS | CJ(江苏长电/长晶) | C2128 | LCSC
18 | 1 | SS16 | D46 | SMA_L4.3-W2.6-LS5.0-RD |  | SS16 | R+O(宏嘉诚) | C18199176 | LCSC
19 | 1 | 2.54-1*2P母 | DSHOT | HDR-TH_2P-P2.54-V-F |  | 2.54-1*2P母 | BOOMELE(博穆精密) | C49661 | LCSC
20 | 2 | 监测孔 | GND,OP3_OUT | M3.5金属化螺丝孔
21 | 1 | BLM18AG102SN1D | L1 | L0603 |  | BLM18AG102SN1D | muRata(村田) | C85824 | LCSC
22 | 1 | 10uH | L16 | IND-SMD_L2.5-W2.0 | 10uH | FTC252012S100MBCA | cjiang(长江微电) | C5832376 | LCSC
23 | 1 | ME6211C33M5G-N | LDO1 | SOT-23-5_L3.0-W1.7-P0.95-LS2.8-BL |  | ME6211C33M5G-N | MICRONE(南京微盟) | C82942 | LCSC
24 | 1 | NCD1615RG1 | LED1 | LED-SMD_4P-L1.6-W1.5-TL-1 |  | NCD1615RG1 | 国星光电 | C2917181 | LCSC
25 | 6 | TMG60N04DF | Q1,Q2,Q3,Q4,Q5,Q6 | POWERDI3333-8_DMN7022LFGQ-7 |  | TMG60N04DF | TMC(台懋) | C7422898 | LCSC
26 | 3 | 100Ω | R1,R208,R209 | R0402 | 100Ω | 0402WGF1000TCE | UNI-ROYAL(厚声) | C25076 | LCSC
27 | 1 | 0Ω | R2 | R0603 | 0Ω | 0603WAF0000T5E | UNI-ROYAL(厚声) | C21189 | LCSC
28 | 1 | 82kΩ | R186 | R0402 | 82kΩ | FRC0402F8202TS | FOJAN(富捷) | C2909388 | LCSC
29 | 3 | 1kΩ | R188,R189,R190 | R0402 | 1kΩ | 0402WGF1001TCE | UNI-ROYAL(厚声) | C11702 | LCSC
30 | 14 | 10Ω | R191,R192,R193,R194,R195,R196,R197,R198,R199,R200,R201,R202,R204,R205 | R0402 | 10Ω | 0402WGF100JTCE | UNI-ROYAL(厚声) | C25077 | LCSC
31 | 1 | 2mΩ | R203 | RES-SMD_L6.4-W3.2-1 | 2mΩ | HoLLR2512-3W-2mR-1% | Milliohm(毫欧) | C2994640 | LCSC
32 | 1 | NCP15XH103F03RC | R206 | R0402 |  | NCP15XH103F03RC | muRata(村田) | C77131 | LCSC
33 | 1 | 3kΩ | R207 | R0402 | 3kΩ | 0402WGF3001TCE | UNI-ROYAL(厚声) | C25784 | LCSC
34 | 3 | 51kΩ | R211,R215,R218 | R0402 | 51kΩ | 0402WGF5102TCE | UNI-ROYAL(厚声) | C25794 | LCSC
35 | 3 | 3kΩ | R213,R217,R220 | R0402 | 3kΩ | FRC0402F3001TS | FOJAN(富捷) | C2909355 | LCSC
36 | 3 | 43kΩ | R214,R216,R219 | R0402 | 43kΩ | 0402WGF4302TCE | UNI-ROYAL(厚声) | C8329 | LCSC
37 | 4 | 1Ω | R221,R222,R223,R224 | R0402 | 1Ω | 0402WGF100KTCE | UNI-ROYAL(厚声) | C25086 | LCSC
38 | 4 | 1.2kΩ | R225,R226,R227,R228 | R0402 | 1.2kΩ | RT0402BRD071K2L | YAGEO(国巨) | C852606 | LCSC
39 | 1 | 66.5kΩ | R229 | R0402 | 66.5kΩ | RT0402BRD0766K5L | YAGEO(国巨) | C852884 | LCSC
40 | 1 | 47kΩ | R230 | R0402 | 47kΩ | 0402WGF4702TCE | UNI-ROYAL(厚声) | C25792 | LCSC
41 | 2 | 10kΩ | R231,R243 | R0402 | 10kΩ | 0402WGF1002TCE | UNI-ROYAL(厚声) | C25744 | LCSC
42 | 2 | 133kΩ | R237,R238 | R0402 | 133kΩ | RT0402BRD07133KL | YAGEO(国巨) | C852517 | LCSC
43 | 3 | 200kΩ | R239,R240,R241 | R0402 | 200kΩ | 0402WGF2003TCE | UNI-ROYAL(厚声) | C25764 | LCSC
44 | 1 | 16kΩ | R242 | R0402 | 16kΩ | 0402WGF1602TCE | UNI-ROYAL(厚声) | C25759 | LCSC
45 | 1 | AT32M412KBU7-4 | U34 | WQFN-32_L4.0-W4.0-P0.40-TL-EP2.7 |  | AT32M412KBU7-4 | ARTERY(雅特力) | C42410968 | LCSC
46 | 1 | SMBJ18A | U41 | SMB_L4.5-W3.6-LS5.4-RD |  | SMBJ18A | R+O(宏嘉诚) | C19077573 | LCSC
47 | 1 | LGS5145 | U44 | SOT-23-6_L2.9-W1.7-P0.95-LS2.8-BL |  | LGS5145 | Legend-Si(棱晶半导体) | C5123971 | LCSC
48 | 3 | IRS21867STRPBF-JSM | U45,U46,U47 | SOIC-8_L4.9-W3.9-P1.27-LS6.0-BL |  | IRS21867STRPBF-JSM | JSMSEMI(杰盛微) | C7432820 | LCSC
49 | 1 | 24MHz | X3 | CRYSTAL-SMD_4P-L3.2-W2.5-BL | 24MHz | X322524MOB4SI | YXC(扬兴晶振) | C70590 | LCSC