## PickAndPlace_AT32M412_EVB_V0.4_
Designator | Device | Footprint | Mid X | Mid Y | Ref X | Ref Y | Pad X | Pad Y | Pins | Layer | Rotation | SMD | Comment
ATLINK | PM254V-11-03-H85 | HDR-TH_3P-P2.54-V-F | 59.436mm | 34.544mm | 59.436mm | 34.544mm | 61.976mm | 34.544mm | 3 | T | 180 | No | PM254V-11-03-H85
BUS_IN | PAD_35A | PAD_35A | 3.084mm | 5.531mm | 4.354mm | 5.023mm | 3.084mm | 5.531mm | 1 | T | 180 | No | PAD_35A
BUS_OUT | PAD_35A | PAD_35A | 3.084mm | 12.959mm | 4.354mm | 12.451mm | 3.084mm | 12.959mm | 1 | T | 180 | No | PAD_35A
C131 | CL05B104KO5NNNC | C0402 | 55.372mm | 28.702mm | 55.372mm | 28.702mm | 54.827mm | 28.702mm | 2 | T | 0 | Yes | 100nF
C205 | ERS1VM221F12OT | CAP-TH_BD8.0-P3.50-D0.6-FD | 28.067mm | 9.144mm | 28.067mm | 9.144mm | 28.067mm | 7.394mm | 2 | T | 90 | No | 220uF
C208 | CL21A106KAYNNNE_C15850 | C0805 | 17.399mm | 31.623mm | 17.399mm | 31.623mm | 18.399mm | 31.623mm | 2 | T | 180 | Yes | 10uF
C210 | CL05A106MQ5NUNC | C0402 | 25.527mm | 29.337mm | 25.527mm | 29.337mm | 25.527mm | 29.882mm | 2 | T | 270 | Yes | 10uF
C211 | CL05B104KO5NNNC | C0402 | 55.372mm | 25.4mm | 55.372mm | 25.4mm | 54.827mm | 25.4mm | 2 | T | 0 | Yes | 100nF
C212 | 0402CG120J500NT | C0402 | 55.372mm | 27.686mm | 55.372mm | 27.686mm | 55.917mm | 27.686mm | 2 | T | 180 | Yes | 12pF
C213 | 0402CG120J500NT | C0402 | 55.372mm | 26.416mm | 55.372mm | 26.416mm | 54.827mm | 26.416mm | 2 | T | 0 | Yes | 12pF
C220 | 0402B222K500NT | C0402 | 61.235mm | 10.677mm | 61.235mm | 10.677mm | 61.78mm | 10.677mm | 2 | T | 180 | Yes | 2.2nF
C225 | CL05B104KO5NNNC | C0402 | 55.372mm | 23.368mm | 55.372mm | 23.368mm | 54.827mm | 23.368mm | 2 | T | 0 | Yes | 100nF
C226 | CL05B104KO5NNNC | C0402 | 55.372mm | 24.384mm | 55.372mm | 24.384mm | 54.827mm | 24.384mm | 2 | T | 0 | Yes | 100nF
C227 | 0402CG330J500NT | C0402 | 55.753mm | 20.701mm | 55.753mm | 20.701mm | 55.753mm | 20.156mm | 2 | T | 90 | Yes | 33pF
C228 | 0402CG330J500NT | C0402 | 56.769mm | 20.701mm | 56.769mm | 20.701mm | 56.769mm | 20.156mm | 2 | T | 90 | Yes | 33pF
C229 | 0402CG330J500NT | C0402 | 57.785mm | 20.701mm | 57.785mm | 20.701mm | 57.785mm | 20.156mm | 2 | T | 90 | Yes | 33pF
C230 | 0402CG330J500NT | C0402 | 58.801mm | 20.701mm | 58.801mm | 20.701mm | 58.801mm | 20.156mm | 2 | T | 90 | Yes | 33pF
C231 | 0402CG101J500NT | C0402 | 62.103mm | 17.018mm | 62.103mm | 17.018mm | 62.103mm | 17.563mm | 2 | T | 270 | Yes | 100pF
C234 | CL05A106MQ5NUNC | C0402 | 33.528mm | 29.337mm | 33.528mm | 29.337mm | 33.528mm | 29.882mm | 2 | T | 270 | Yes | 10uF
C235 | CL05A105KA5NQNC | C0402 | 35.687mm | 29.337mm | 35.687mm | 29.337mm | 35.687mm | 29.882mm | 2 | T | 270 | Yes | 1uF
C236 | CL05A105KA5NQNC | C0402 | 41.275mm | 29.337mm | 41.275mm | 29.337mm | 41.275mm | 28.792mm | 2 | T | 90 | Yes | 1uF
C245 | FS32X475K101EGG | C1210 | 34.163mm | 9.271mm | 34.163mm | 9.271mm | 34.163mm | 10.788mm | 2 | T | 270 | Yes | 4.7uF
C246 | FS32X475K101EGG | C1210 | 37.338mm | 9.271mm | 37.338mm | 9.271mm | 37.338mm | 10.788mm | 2 | T | 270 | Yes | 4.7uF
C247 | FS32X475K101EGG | C1210 | 40.513mm | 9.271mm | 40.513mm | 9.271mm | 40.513mm | 10.788mm | 2 | T | 270 | Yes | 4.7uF
DSHOT | 2.54-1*2P母 | HDR-TH_2P-P2.54-V-F | 52.578mm | 34.544mm | 52.578mm | 34.544mm | 53.848mm | 34.544mm | 2 | T | 180 | No | 2.54-1*2P母
L12 | ACT45B-510-2P-TL003 | IND-SMD_4P-L4.5-W3.2-TL | 29.718mm | 29.337mm | 29.718mm | 29.337mm | 27.438mm | 30.587mm | 4 | T | 0 | Yes | ACT45B-510-2P-TL003
L13 | BLM18AG102SN1D | L0603 | 48.006mm | 30.734mm | 48.006mm | 30.734mm | 47.306mm | 30.734mm | 2 | T | 0 | Yes | BLM18AG102SN1D
LDO1 | ME6211C33M5G-N | SOT-23-5_L3.0-W1.7-P0.95-LS2.8-BL | 38.481mm | 29.337mm | 38.481mm | 29.337mm | 37.327mm | 30.287mm | 5 | T | 270 | Yes | ME6211C33M5G-N
LED1 | NCD1615RG1 | LED-SMD_4P-L1.6-W1.5-TL-1 | 48.4mm | 22.871mm | 48.4mm | 22.871mm | 49.025mm | 22.446mm | 4 | T | 180 | Yes | NCD1615RG1
PA11 | Mark-Point | Mark-Point-1mm | 66.04mm | 32.512mm | 66.04mm | 32.512mm | 66.04mm | 32.512mm | 1 | T | 90 | Yes | Mark-Point
PA15 | Mark-Point | Mark-Point-1mm | 64.415mm | 32.484mm | 64.415mm | 32.484mm | 64.415mm | 32.484mm | 1 | T | 90 | Yes | Mark-Point
PB3 | Mark-Point | Mark-Point-1mm | 59.589mm | 36.802mm | 59.589mm | 36.802mm | 59.589mm | 36.802mm | 1 | T | 90 | Yes | Mark-Point
PB4 | Mark-Point | Mark-Point-1mm | 58.089mm | 36.802mm | 58.089mm | 36.802mm | 58.089mm | 36.802mm | 1 | T | 90 | Yes | Mark-Point
PB5 | Mark-Point | Mark-Point-1mm | 56.589mm | 36.802mm | 56.589mm | 36.802mm | 56.589mm | 36.802mm | 1 | T | 90 | Yes | Mark-Point
R188 | 0402WGF1001TCE | R0402 | 58.091mm | 31.294mm | 58.091mm | 31.294mm | 58.091mm | 30.861mm | 2 | T | 90 | Yes | 1kΩ
R189 | 0402WGF1001TCE | R0402 | 45.987mm | 23.379mm | 45.987mm | 23.379mm | 45.555mm | 23.379mm | 2 | T | 0 | Yes | 1kΩ
R190 | 0402WGF1001TCE | R0402 | 45.987mm | 22.363mm | 45.987mm | 22.363mm | 45.555mm | 22.363mm | 2 | T | 0 | Yes | 1kΩ
R197 | 0402WGF100JTCE | R0402 | 68.453mm | 23.622mm | 68.453mm | 23.622mm | 68.02mm | 23.622mm | 2 | T | 0 | Yes | 10Ω
R198 | 0402WGF100JTCE | R0402 | 68.453mm | 22.352mm | 68.453mm | 22.352mm | 68.02mm | 22.352mm | 2 | T | 0 | Yes | 10Ω
R199 | 0402WGF100JTCE | R0402 | 68.453mm | 26.543mm | 68.453mm | 26.543mm | 68.02mm | 26.543mm | 2 | T | 0 | Yes | 10Ω
R200 | 0402WGF100JTCE | R0402 | 68.453mm | 25.273mm | 68.453mm | 25.273mm | 68.02mm | 25.273mm | 2 | T | 0 | Yes | 10Ω
R201 | 0402WGF100JTCE | R0402 | 68.453mm | 29.464mm | 68.453mm | 29.464mm | 68.02mm | 29.464mm | 2 | T | 0 | Yes | 10Ω
R202 | 0402WGF100JTCE | R0402 | 68.453mm | 28.194mm | 68.453mm | 28.194mm | 68.02mm | 28.194mm | 2 | T | 0 | Yes | 10Ω
R203 | HoLLR2512-3W-2mR-1% | RES-SMD_L6.4-W3.2-1 | 61.362mm | 6.486mm | 61.362mm | 6.486mm | 64.462mm | 6.486mm | 2 | T | 180 | Yes | 2mΩ
R204 | 0402WGF100JTCE | R0402 | 62.251mm | 9.407mm | 62.251mm | 9.407mm | 61.818mm | 9.407mm | 2 | T | 0 | Yes | 10Ω
R205 | 0402WGF100JTCE | R0402 | 60.346mm | 9.407mm | 60.346mm | 9.407mm | 60.779mm | 9.407mm | 2 | T | 180 | Yes | 10Ω
R208 | 0402WGF1000TCE | R0402 | 51.435mm | 22.352mm | 51.435mm | 22.352mm | 51.002mm | 22.352mm | 2 | T | 0 | Yes | 100Ω
R209 | 0402WGF1000TCE | R0402 | 51.435mm | 23.368mm | 51.435mm | 23.368mm | 51.002mm | 23.368mm | 2 | T | 0 | Yes | 100Ω
R213 | FRC0402F3001TS | R0402 | 68.453mm | 10.414mm | 68.453mm | 10.414mm | 68.886mm | 10.414mm | 2 | T | 180 | Yes | 3kΩ
R217 | FRC0402F3001TS | R0402 | 68.453mm | 11.684mm | 68.453mm | 11.684mm | 68.886mm | 11.684mm | 2 | T | 180 | Yes | 3kΩ
R220 | FRC0402F3001TS | R0402 | 68.453mm | 12.954mm | 68.453mm | 12.954mm | 68.886mm | 12.954mm | 2 | T | 180 | Yes | 3kΩ
R221 | 0402WGF100KTCE | R0402 | 55.753mm | 17.018mm | 55.753mm | 17.018mm | 55.753mm | 16.585mm | 2 | T | 90 | Yes | 1Ω
R222 | 0402WGF100KTCE | R0402 | 56.769mm | 17.018mm | 56.769mm | 17.018mm | 56.769mm | 16.585mm | 2 | T | 90 | Yes | 1Ω
R223 | 0402WGF100KTCE | R0402 | 57.785mm | 17.018mm | 57.785mm | 17.018mm | 57.785mm | 16.585mm | 2 | T | 90 | Yes | 1Ω
R224 | 0402WGF100KTCE | R0402 | 58.801mm | 17.018mm | 58.801mm | 17.018mm | 58.801mm | 16.585mm | 2 | T | 90 | Yes | 1Ω
R225 | RT0402BRD071K2L | R0402 | 61.087mm | 17.018mm | 61.087mm | 17.018mm | 61.087mm | 16.585mm | 2 | T | 90 | Yes | 1.2kΩ
R226 | RT0402BRD071K2L | R0402 | 63.119mm | 17.018mm | 63.119mm | 17.018mm | 63.119mm | 16.585mm | 2 | T | 90 | Yes | 1.2kΩ
R227 | RT0402BRD071K2L | R0402 | 61.087mm | 20.701mm | 61.087mm | 20.701mm | 61.087mm | 20.268mm | 2 | T | 90 | Yes | 1.2kΩ
R228 | RT0402BRD071K2L | R0402 | 63.119mm | 20.701mm | 63.119mm | 20.701mm | 63.119mm | 20.268mm | 2 | T | 90 | Yes | 1.2kΩ
R229 | RT0402BRD0766K5L | R0402 | 62.103mm | 20.701mm | 62.103mm | 20.701mm | 62.103mm | 20.268mm | 2 | T | 90 | Yes | 66.5kΩ
R230 | 0402WGF4702TCE | R0402 | 7.874mm | 28.321mm | 7.874mm | 28.321mm | 8.307mm | 28.321mm | 2 | T | 180 | Yes | 47kΩ
R231 | 0402WGF1002TCE | R0402 | 7.874mm | 29.718mm | 7.874mm | 29.718mm | 7.441mm | 29.718mm | 2 | T | 0 | Yes | 10kΩ
R237 | RT0402BRD07133KL | R0402 | 60.071mm | 20.701mm | 60.071mm | 20.701mm | 60.071mm | 21.134mm | 2 | T | 270 | Yes | 133kΩ
R238 | RT0402BRD07133KL | R0402 | 60.071mm | 17.018mm | 60.071mm | 17.018mm | 60.071mm | 16.585mm | 2 | T | 90 | Yes | 133kΩ
U34 | AT32M412KBU7-4 | WQFN-32_L4.0-W4.0-P0.40-TL-EP2.7 | 60.96mm | 26.289mm | 60.96mm | 26.289mm | 59.043mm | 27.689mm | 33 | T | 0 | Yes | AT32M412KBU7-4
U41 | SMBJ18A_C19077573 | SMB_L4.5-W3.6-LS5.4-RD | 9.271mm | 9.017mm | 9.271mm | 9.017mm | 9.271mm | 6.466mm | 2 | T | 90 | Yes | SMBJ18A
UART | PM254V-11-03-H85 | HDR-TH_3P-P2.54-V-F | 50.8mm | 19.685mm | 50.8mm | 19.685mm | 48.26mm | 19.685mm | 3 | T | 0 | No | PM254V-11-03-H85
X3 | X322524MOB4SI | CRYSTAL-SMD_4P-L3.2-W2.5-BL | 50.419mm | 26.924mm | 50.419mm | 26.924mm | 51.519mm | 27.774mm | 4 | T | 180 | Yes | 24MHz
C221 | FS32X475K101EGG | C1210 | 86.106mm | 3.937mm | 86.106mm | 3.937mm | 86.106mm | 5.454mm | 2 | T | 270 | Yes | 4.7uF
C249 | FS32X475K101EGG | C1210 | 82.677mm | 3.937mm | 82.677mm | 3.937mm | 82.677mm | 5.454mm | 2 | T | 270 | Yes | 4.7uF
C232 | CL05B104KO5NNNC | C0402 | 17.399mm | 26.67mm | 17.399mm | 26.67mm | 17.944mm | 26.67mm | 2 | T | 180 | Yes | 100nF
C242 | CL10A225KB8NNNC | C0603 | 17.399mm | 33.528mm | 17.399mm | 33.528mm | 18.099mm | 33.528mm | 2 | T | 180 | Yes | 2.2uF
C253 | CL05A106MQ5NUNC | C0402 | 55.372mm | 29.718mm | 55.372mm | 29.718mm | 54.827mm | 29.718mm | 2 | T | 0 | Yes | 10uF
C254 | CL05B104KB54PNC | C0402 | 75.184mm | 13.081mm | 75.184mm | 13.081mm | 75.729mm | 13.081mm | 2 | T | 180 | Yes | 100nF
C255 | CL05B104KB54PNC | C0402 | 75.184mm | 23.495mm | 75.184mm | 23.495mm | 75.729mm | 23.495mm | 2 | T | 180 | Yes | 100nF
C256 | CL05B104KB54PNC | C0402 | 75.184mm | 33.655mm | 75.184mm | 33.655mm | 75.729mm | 33.655mm | 2 | T | 180 | Yes | 100nF
D46 | SS16_C18199176 | SMA_L4.3-W2.6-LS5.0-RD | 22.86mm | 29.21mm | 22.86mm | 29.21mm | 22.869mm | 26.806mm | 2 | T | 90 | Yes | SS16
GND | 监测孔 | M3.5金属化螺丝孔 | 65.101mm | 19.65mm | 65.101mm | 19.65mm | 65.101mm | 19.65mm | 1 | T | 0 | No | 监测孔
L16 | FTC252012S100MBCA | IND-SMD_L2.5-W2.0 | 17.907mm | 23.622mm | 17.907mm | 23.622mm | 18.935mm | 23.622mm | 2 | T | 0 | Yes | 10uH
OP3_OUT | 监测孔 | M3.5金属化螺丝孔 | 61.958mm | 22.444mm | 61.958mm | 22.444mm | 61.958mm | 22.444mm | 1 | T | 0 | No | 监测孔
U44 | LGS5145 | SOT-23-6_L2.9-W1.7-P0.95-LS2.8-BL | 17.399mm | 28.956mm | 17.399mm | 28.956mm | 18.544mm | 28.006mm | 6 | T | 90 | Yes | LGS5145
U45 | IRS21867STRPBF-JSM | SOIC-8_L4.9-W3.9-P1.27-LS6.0-BL | 80.772mm | 11.176mm | 80.772mm | 11.176mm | 78mm | 13.081mm | 8 | T | 270 | Yes | IRS21867STRPBF-JSM
U46 | IRS21867STRPBF-JSM | SOIC-8_L4.9-W3.9-P1.27-LS6.0-BL | 80.772mm | 21.59mm | 80.772mm | 21.59mm | 78mm | 23.495mm | 8 | T | 270 | Yes | IRS21867STRPBF-JSM
U47 | IRS21867STRPBF-JSM | SOIC-8_L4.9-W3.9-P1.27-LS6.0-BL | 80.772mm | 31.75mm | 80.772mm | 31.75mm | 78mm | 33.655mm | 8 | T | 270 | Yes | IRS21867STRPBF-JSM
C238 | CL05B104KB54PNC | C0402 | 94.869mm | 15.113mm | 94.869mm | 15.113mm | 94.324mm | 15.113mm | 2 | T | 0 | Yes | 100nF
C239 | CL05B104KB54PNC | C0402 | 94.869mm | 25.527mm | 94.869mm | 25.527mm | 94.324mm | 25.527mm | 2 | T | 0 | Yes | 100nF
C240 | CL05B104KB54PNC | C0402 | 95.123mm | 35.941mm | 95.123mm | 35.941mm | 94.578mm | 35.941mm | 2 | T | 0 | Yes | 100nF
C241 | CL05B104KO5NNNC | C0402 | 76.327mm | 6.731mm | 76.327mm | 6.731mm | 76.327mm | 7.276mm | 2 | T | 270 | Yes | 100nF
C250 | FS32X475K101EGG | C1210 | 79.248mm | 3.937mm | 79.248mm | 3.937mm | 79.248mm | 5.454mm | 2 | T | 270 | Yes | 4.7uF
C252 | CC0805KKX7R0BB334 | C0805 | 69.85mm | 6.858mm | 69.85mm | 6.858mm | 69.85mm | 5.858mm | 2 | T | 90 | Yes | 330nF
D37 | 1N4148WS_C2128 | SOD-323_L1.8-W1.3-LS2.5-RD | 78.867mm | 14.986mm | 78.867mm | 14.986mm | 80.04mm | 14.986mm | 2 | T | 180 | Yes | 1N4148WS
D38 | 1N4148WS_C2128 | SOD-323_L1.8-W1.3-LS2.5-RD | 78.74mm | 25.527mm | 78.74mm | 25.527mm | 79.913mm | 25.527mm | 2 | T | 180 | Yes | 1N4148WS
D39 | 1N4148WS_C2128 | SOD-323_L1.8-W1.3-LS2.5-RD | 78.74mm | 35.687mm | 78.74mm | 35.687mm | 79.913mm | 35.687mm | 2 | T | 180 | Yes | 1N4148WS
D40 | 1N4148WS_C2128 | SOD-323_L1.8-W1.3-LS2.5-RD | 86.741mm | 13.208mm | 86.741mm | 13.208mm | 85.568mm | 13.208mm | 2 | T | 0 | Yes | 1N4148WS
D41 | 1N4148WS_C2128 | SOD-323_L1.8-W1.3-LS2.5-RD | 86.741mm | 23.622mm | 86.741mm | 23.622mm | 85.568mm | 23.622mm | 2 | T | 0 | Yes | 1N4148WS
D42 | 1N4148WS_C2128 | SOD-323_L1.8-W1.3-LS2.5-RD | 86.741mm | 33.782mm | 86.741mm | 33.782mm | 85.568mm | 33.782mm | 2 | T | 0 | Yes | 1N4148WS
D43 | 1N4148WS_C2128 | SOD-323_L1.8-W1.3-LS2.5-RD | 86.741mm | 7.874mm | 86.741mm | 7.874mm | 85.568mm | 7.874mm | 2 | T | 0 | Yes | 1N4148WS
D44 | 1N4148WS_C2128 | SOD-323_L1.8-W1.3-LS2.5-RD | 86.741mm | 18.288mm | 86.741mm | 18.288mm | 85.568mm | 18.288mm | 2 | T | 0 | Yes | 1N4148WS
D45 | 1N4148WS_C2128 | SOD-323_L1.8-W1.3-LS2.5-RD | 86.741mm | 28.448mm | 86.741mm | 28.448mm | 85.568mm | 28.448mm | 2 | T | 0 | Yes | 1N4148WS
L14 | BLM18AG102SN1D | L0603 | 75.184mm | 14.859mm | 75.184mm | 14.859mm | 74.484mm | 14.859mm | 2 | T | 0 | Yes | BLM18AG102SN1D
L15 | BLM18AG102SN1D | L0603 | 75.184mm | 16.383mm | 75.184mm | 16.383mm | 74.484mm | 16.383mm | 2 | T | 0 | Yes | NC
Q1 | TMG60N04DF | POWERDI3333-8_DMN7022LFGQ-7 | 90.805mm | 13.589mm | 90.805mm | 13.589mm | 89.83mm | 12.564mm | 5 | T | 0 | Yes | TMG60N04DF
Q2 | TMG60N04DF | POWERDI3333-8_DMN7022LFGQ-7 | 90.805mm | 8.509mm | 90.805mm | 8.509mm | 89.83mm | 7.484mm | 5 | T | 0 | Yes | TMG60N04DF
Q3 | TMG60N04DF | POWERDI3333-8_DMN7022LFGQ-7 | 90.805mm | 24.003mm | 90.805mm | 24.003mm | 89.83mm | 22.978mm | 5 | T | 0 | Yes | TMG60N04DF
Q4 | TMG60N04DF | POWERDI3333-8_DMN7022LFGQ-7 | 90.805mm | 18.923mm | 90.805mm | 18.923mm | 89.83mm | 17.898mm | 5 | T | 0 | Yes | TMG60N04DF
Q5 | TMG60N04DF | POWERDI3333-8_DMN7022LFGQ-7 | 90.805mm | 34.036mm | 90.805mm | 34.036mm | 89.83mm | 33.011mm | 5 | T | 0 | Yes | TMG60N04DF
Q6 | TMG60N04DF | POWERDI3333-8_DMN7022LFGQ-7 | 90.805mm | 29.21mm | 90.805mm | 29.21mm | 89.83mm | 28.185mm | 5 | T | 0 | Yes | TMG60N04DF
R191 | 0402WGF100JTCE | R0402 | 86.741mm | 11.811mm | 86.741mm | 11.811mm | 86.308mm | 11.811mm | 2 | T | 0 | Yes | 10Ω
R192 | 0402WGF100JTCE | R0402 | 86.741mm | 9.271mm | 86.741mm | 9.271mm | 86.308mm | 9.271mm | 2 | T | 0 | Yes | 10Ω
R193 | 0402WGF100JTCE | R0402 | 86.741mm | 22.225mm | 86.741mm | 22.225mm | 86.308mm | 22.225mm | 2 | T | 0 | Yes | 10Ω
R194 | 0402WGF100JTCE | R0402 | 86.741mm | 19.685mm | 86.741mm | 19.685mm | 86.308mm | 19.685mm | 2 | T | 0 | Yes | 10Ω
R195 | 0402WGF100JTCE | R0402 | 86.741mm | 32.385mm | 86.741mm | 32.385mm | 86.308mm | 32.385mm | 2 | T | 0 | Yes | 10Ω
R196 | 0402WGF100JTCE | R0402 | 86.741mm | 29.845mm | 86.741mm | 29.845mm | 86.308mm | 29.845mm | 2 | T | 0 | Yes | 10Ω
R206 | NCP15XH103F03RC | R0402 | 86.741mm | 35.306mm | 86.741mm | 35.306mm | 87.174mm | 35.306mm | 2 | T | 180 | Yes | NCP15XH103F03RC
R207 | 0402WGF3001TCE | R0402 | 86.741mm | 36.576mm | 86.741mm | 36.576mm | 87.174mm | 36.576mm | 2 | T | 180 | Yes | 3kΩ
R211 | 0402WGF5102TCE | R0402 | 75.184mm | 11.049mm | 75.184mm | 11.049mm | 74.751mm | 11.049mm | 2 | T | 0 | Yes | 51kΩ
R214 | 0402WGF4302TCE | R0402 | 80.137mm | 7.62mm | 80.137mm | 7.62mm | 79.704mm | 7.62mm | 2 | T | 0 | Yes | 43kΩ
R215 | 0402WGF5102TCE | R0402 | 75.184mm | 21.209mm | 75.184mm | 21.209mm | 74.751mm | 21.209mm | 2 | T | 0 | Yes | 51kΩ
R216 | 0402WGF4302TCE | R0402 | 75.184mm | 19.685mm | 75.184mm | 19.685mm | 74.751mm | 19.685mm | 2 | T | 0 | Yes | 43kΩ
R218 | 0402WGF5102TCE | R0402 | 75.184mm | 31.369mm | 75.184mm | 31.369mm | 74.751mm | 31.369mm | 2 | T | 0 | Yes | 51kΩ
R219 | 0402WGF4302TCE | R0402 | 75.184mm | 29.845mm | 75.184mm | 29.845mm | 74.751mm | 29.845mm | 2 | T | 0 | Yes | 43kΩ
R239 | 0402WGF2003TCE | R0402 | 86.741mm | 10.795mm | 86.741mm | 10.795mm | 86.308mm | 10.795mm | 2 | T | 0 | Yes | 200kΩ
R240 | 0402WGF2003TCE | R0402 | 86.741mm | 21.209mm | 86.741mm | 21.209mm | 86.308mm | 21.209mm | 2 | T | 0 | Yes | 200kΩ
R241 | 0402WGF2003TCE | R0402 | 86.741mm | 31.369mm | 86.741mm | 31.369mm | 86.308mm | 31.369mm | 2 | T | 0 | Yes | 200kΩ
U | PAD_35A | PAD_35A | 96.853mm | 10.335mm | 95.583mm | 10.843mm | 96.853mm | 10.335mm | 1 | T | 0 | No | PAD_35A
U43 | CJ78L12_C8615 | SOT-89-3_L4.5-W2.5-P1.50-LS4.2-BR | 73.279mm | 7.366mm | 73.279mm | 7.366mm | 74.779mm | 8.722mm | 3 | T | 90 | Yes | CJ78L12
V | PAD_35A | PAD_35A | 96.938mm | 20.495mm | 95.668mm | 21.003mm | 96.938mm | 20.495mm | 1 | T | 0 | No | PAD_35A
W | PAD_35A | PAD_35A | 96.938mm | 30.782mm | 95.668mm | 31.29mm | 96.938mm | 30.782mm | 1 | T | 0 | No | PAD_35A
C215 | CC0603KRX7R9BB105 | C0603 | 82.677mm | 14.986mm | 82.677mm | 14.986mm | 81.977mm | 14.986mm | 2 | T | 0 | Yes | 1uF
C217 | CC0603KRX7R9BB105 | C0603 | 82.55mm | 25.527mm | 82.55mm | 25.527mm | 81.85mm | 25.527mm | 2 | T | 0 | Yes | 1uF
C219 | CC0603KRX7R9BB105 | C0603 | 82.55mm | 35.687mm | 82.55mm | 35.687mm | 81.85mm | 35.687mm | 2 | T | 0 | Yes | 1uF
R186 | FRC0402F8202TS | R0402 | 20.447mm | 28.321mm | 20.447mm | 28.321mm | 20.447mm | 27.888mm | 2 | T | 90 | Yes | 82kΩ
R242 | 0402WGF1602TCE | R0402 | 20.447mm | 30.48mm | 20.447mm | 30.48mm | 20.447mm | 30.047mm | 2 | T | 90 | Yes | 16kΩ
R243 | 0402WGF1002TCE | R0402 | 34.544mm | 27.178mm | 34.544mm | 27.178mm | 34.977mm | 27.178mm | 2 | T | 180 | Yes | 10kΩ