## BOM_AT32M412_a2.1_AT32M412_a2.1
No. | Quantity | Comment | Designator | Footprint | Value | Manufacturer Part | Manufacturer | Supplier Part | Supplier
1 | 2 | PM254V-11-03-H85 | ATLINK,UART | HDR-TH_3P-P2.54-V-F |  | PM254V-11-03-H85 | XFCN(兴飞) | C541850 | LCSC
2 | 8 | 100nF | C1,C2,C8,C131,C211,C225,C226,C232 | C0402 | 100nF | CL05B104KO5NNNC | SAMSUNG(三星) | C1525 | LCSC
3 | 4 | 10uF | C3,C4,C5,C9 | C0805 | 10uF | CL21A106KBYQNNE | SAMSUNG(三星) | C2932476 | LCSC
4 | 1 | 100pF | C6 | C0402 | 100pF | CL05C101JB5NNNC | SAMSUNG(三星) | C26409 | LCSC
5 | 1 | 4.7uF | C7 | C0805 | 4.7uF | CL21A475KBQNNNE | SAMSUNG(三星) | C98192 | LCSC
6 | 1 | 10uF | C208 | C0805 | 10uF | CL21A106KAYNNNE | SAMSUNG(三星) | C15850 | LCSC
7 | 3 | 10uF | C210,C234,C253 | C0402 | 10uF | CL05A106MQ5NUNC | SAMSUNG(三星) | C15525 | LCSC
8 | 3 | 1uF | C215,C217,C219 | C0603 | 1uF | CC0603KRX7R9BB105 | YAGEO(国巨) | C559769 | LCSC
9 | 4 | 33pF | C227,C228,C229,C230 | C0402 | 33pF | 0402CG330J500NT | FH(风华) | C1562 | LCSC
10 | 1 | 100pF | C231 | C0402 | 100pF | 0402CG101J500NT | FH(风华) | C1546 | LCSC
11 | 1 | 1uF | C236 | C0402 | 1uF | CL05A105KA5NQNC | SAMSUNG(三星) | C52923 | LCSC
12 | 1 | 100nF | C254 | C0402 | 100nF | CL05B104KB54PNC | SAMSUNG(三星) | C307331 | LCSC
13 | 3 | 1N4148WS | D37,D38,D39 | SOD-323_L1.8-W1.3-LS2.5-RD |  | 1N4148WS | CJ(江苏长电/长晶) | C2128 | LCSC
14 | 1 | 2.54-1*2P母 | DSHOT | HDR-TH_2P-P2.54-V-F |  | 2.54-1*2P母 | BOOMELE(博穆精密) | C49661 | LCSC
15 | 1 | 监测孔 | GND | M3.5金属化螺丝孔
16 | 5 | PAD_35A | GND_OUT,PWR_IN,U,V,W | PAD_35A
17 | 1 | BLM18AG102SN1D | L1 | L0603 |  | BLM18AG102SN1D | muRata(村田) | C85824 | LCSC
18 | 1 | 10uH | L3 | IND-SMD_L2.5-W2.0 | 10uH | FTC252012S100MBCA | cjiang(长江微电) | C5832376 | LCSC
19 | 1 | ME6211C33M5G-N | LDO1 | SOT-23-5_L3.0-W1.7-P0.95-LS2.8-BL |  | ME6211C33M5G-N | MICRONE(南京微盟) | C82942 | LCSC
20 | 1 | NCD1615RG1 | LED1 | LED-SMD_4P-L1.6-W1.5-TL-1 |  | NCD1615RG1 | 国星光电 | C2917181 | LCSC
21 | 6 | SP60N05GNJ | Q1,Q2,Q3,Q4,Q5,Q6 | PDFN-8L_L3.3-W3.3-P0.65-BL_G120N03D3 |  | SP60N05GNJ | Siliup(矽普) | C22466768 | LCSC
22 | 2 | 100kΩ | R1,R186 | R0402 | 100kΩ | 0402WGF1003TCE | UNI-ROYAL(厚声) | C25741 | LCSC
23 | 1 | 0Ω | R2 | R0603 | 0Ω | 0603WAF0000T5E | UNI-ROYAL(厚声) | C21189 | LCSC
24 | 1 | 2mΩ | R3 | R1206 | 2mΩ | HoJLR1206-1W-2mR-1% | Milliohm(毫欧) | C2904210 | LCSC
25 | 1 | 2.2Ω | R4 | R0402 | 2.2Ω | 0402WGJ022JTCE | UNI-ROYAL(厚声) | C25158 | LCSC
26 | 1 | 5.1kΩ | R5 | R0402 | 5.1kΩ | 0402WGF5101TCE | UNI-ROYAL(厚声) | C25905 | LCSC
27 | 3 | 1kΩ | R188,R189,R190 | R0402 | 1kΩ | 0402WGF1001TCE | UNI-ROYAL(厚声) | C11702 | LCSC
28 | 1 | NCP15XH103F03RC | R206 | R0402 |  | NCP15XH103F03RC | muRata(村田) | C77131 | LCSC
29 | 1 | 3kΩ | R207 | R0402 | 3kΩ | 0402WGF3001TCE | UNI-ROYAL(厚声) | C25784 | LCSC
30 | 2 | 100Ω | R208,R209 | R0402 | 100Ω | 0402WGF1000TCE | UNI-ROYAL(厚声) | C25076 | LCSC
31 | 3 | 51kΩ | R211,R215,R218 | R0402 | 51kΩ | 0402WGF5102TCE | UNI-ROYAL(厚声) | C25794 | LCSC
32 | 3 | 7.5kΩ | R213,R217,R220 | R0402 | 7.5kΩ | 0402WGF7501TCE | UNI-ROYAL(厚声) | C25918 | LCSC
33 | 3 | 43kΩ | R214,R216,R219 | R0402 | 43kΩ | 0402WGF4302TCE | UNI-ROYAL(厚声) | C8329 | LCSC
34 | 4 | 1Ω | R221,R222,R223,R224 | R0402 | 1Ω | 0402WGF100KTCE | UNI-ROYAL(厚声) | C25086 | LCSC
35 | 4 | 1.2kΩ | R225,R226,R227,R228 | R0402 | 1.2kΩ | RT0402BRD071K2L | YAGEO(国巨) | C852606 | LCSC
36 | 1 | 66.5kΩ | R229 | R0402 | 66.5kΩ | RT0402BRD0766K5L | YAGEO(国巨) | C852884 | LCSC
37 | 1 | 47kΩ | R230 | R0402 | 47kΩ | 0402WGF4702TCE | UNI-ROYAL(厚声) | C25792 | LCSC
38 | 2 | 10kΩ | R231,R243 | R0402 | 10kΩ | 0402WGF1002TCE | UNI-ROYAL(厚声) | C25744 | LCSC
39 | 2 | 133kΩ | R237,R238 | R0402 | 133kΩ | RT0402BRD07133KL | YAGEO(国巨) | C852517 | LCSC
40 | 1 | 13kΩ | R242 | R0402 | 13kΩ | 0402WGF1302TCE | UNI-ROYAL(厚声) | C25754 | LCSC
41 | 1 | FD6288Q | U1 | QFN-24_L4.0-W4.0-P0.50-BL-EP2.6 |  | FD6288Q | Fortior Tech(峰岹) | C328453 | LCSC
42 | 1 | ME3121AM6G | U3 | SOT-23-6_L2.9-W1.6-P0.95-LS2.8-BR |  | ME3121AM6G | MICRONE(南京微盟) | C2932938 | LCSC
43 | 1 | CJ7812 | U4 | TO-252-3_L6.5-W5.8-P4.58-BL |  | CJ7812 | CJ(江苏长电/长晶) | C26184 | LCSC
44 | 1 | AT32M412KBU7-4 | U34 | WQFN-32_L4.0-W4.0-P0.40-TL-EP2.7 |  | AT32M412KBU7-4 | ARTERY(雅特力) | C42410968 | LCSC